## Feuil1
Nb | ESP32 | SPEC | Affectation | Composant/module
1 | VIN
2 | GND
3 | GPIO 13 |  | Dout | HX711
4 | GPIO 12 |  | Power down | DRA818
5 | GPIO 14 |  | PTT | DRA818
6 | GPIO 27 | UART1 RX | TX_dra | DRA818
7 | GPIO 26 | DAC2 UART1 TX | RX_dra | DRA818
8 | GPIO 25 | DAC1 | MIC IN | DRA818
9 | GPIO 33 | XTAL 32K | Quartz 32K externe
10 | GPIO 32 | XTAL 32K | Quartz 32K externe
11 | GPIO 35 | INPUT ONLY | SQL | DRA818
12 | GPIO 34 | INPUT ONLY | INPUT | BP Switch actif NL0
13 | GPIO 39 | INPUT ONLY | IRQ | IRQ RTC
14 | GPIO 36 | INPUT ONLY ADC | AF OUT | DRA818
15 | RST
16 | GPIO 23 | MOSI | MOSI | Lecteur carte mSD
17 | GPIO 22 | I²C SCL | I²C SCL | Connecteur I²C
18 | GPIO 1 | TX PGM | NC
19 | GPIO 3 | RX PGM | NC
20 | GPIO 21 | I²C SDA | I²C SCL | Connecteur I²C
21 | GPIO 19 | MISO | MISO | Lecteur carte mSD
22 | GPIO 18 | SCK | SCK | Lecteur carte mSD
23 | GPIO 5 |  | CS | Lecteur carte mSD
24 | GPIO 17 | UART2 TX | RX | Sigfox
25 | GPIO 16 | UART2 RX | TX | Sigfox
26 | GPIO 4 |  | LED OUT | Led de test
27 | GPIO 2 | CS | Built in led | NC
28 | GPIO 15 |  | SCK | HX711
29 | GND
30 | 3,3V